## 894-ECO-BS 3KW
名 家 電 業 有 限 公 司
MASS ELECTRICAL CO. LTD.
B.O.M.
物料清單
MODEL : MAW-894 KETTLE | [5 empty] | DATE : | 07.02.10
STANDARD : BS. STANDARD | [5 empty] | PAGE : | 1 OF 3
RATING : 240V~50Hz 3000W | [5 empty] | ISSUE : | C
CUSTOMER: 894-ECO-01-C | [5 empty] | BOM NO : | 894BS070502-01
ITEM | PART NO. | PART NAME | 中文名稱 | QTY. | MATERIAL | VENDOR | REMARK
1 | 894W101 | BODY | 水煲身 | 1 | PP TYPE:HJ 4012 | 勤强
2 | 027 | RESEVOIR | 水箱 | 1 | PP TYPE:R701 | 勤强
3 | 002 | FRONT WINDOW | 透明鏡 | 1 | PP TYPE:R701 | 勤强
4 | 894W102 | HANDLE COVER | 手柄托 | 1 | PP TYPE:HJ4012 | 勤强
5 | 028 | TOP MOULDING | 壶身面蓋 | 1 | PP TYPE:HJ4012 | 勤强
6 | 005 | LID | 水煲蓋 | 1 | PP TYPE:HJ4012 | 勤强
7 | 006 | LID LOWER | 水煲蓋托 | 1 | PP TYPE:HJ4012 | 勤强
8 | 032 | LID KNOB CAP | 蓋套 | 1 | PP TYPE:HJ4012 | 勤强
9 | 034 | PUSHROD CAP | 軸套 | 1 | PP TYPE:HJ4012 | 勤强
10 | 018 | LID KNOB | 蓋按制 | 1 | PP TYPE:HJ4012 | 勤强
11 | 894W103 | BASE | 水煲底 | 1 | PP TYPE:HJ4012 | 勤强
12 | 894W104 | CORDLESS BASE | 無線底 上 | 1 | PP TYPE:HJ4012 | 勤强
13 | 894W105 | CORDLESS BASE LOWER | 無線底 下 | 1 | PP TYPE:HJ4012 | 勤强
14 | 007 | LID RELEASE BUTTON | 開關按制鈕 | 1 | PP TYPE:HJ4012 | 勤强
15 | 894W106 | SWITCH | 按制 | 1 | PC TYPE:S-2000 | 勤强
16 | 894W109 | TOP SEAL | 内固定板 | 1 | PP TYPE:HJ4012 | 勤强
17 | 894W107 | LENS | 灯片 | 1 | PC TYPE:S-2000 | 勤强
18 | 035 | FILTER | 滤網架 | 1 | PP TYPE:HJ 4012 | 勤强
19 |  | CORD CLAMP | 壓線碼 | 1 | PP TYPE: HJ 4012 | 勤强
20 | 894W108 | STEAM HOUSE | 蒸气室 | 1 | PP TYPE: HJ 4012 | 勤强
21 | 894W301 | SSF SEAL | 封密圈 | 1 | SILICONE RUBBER, 50度硬度 ф136MM | Manex
22 | 033 | VALVE SEAL | 水箱封圈 | 1 | SILICONE RUBBER, 30度硬度 | 友成
23 |  | LID SEAL | 蓋封圈 | 1 | SILICONE SPONGE STRIP 3.5x3.5mm L=260-265mm | THOMSON BROS OR NANFANG RUBBER
24 |  | O-RING | 封密圈 | 2 | OD=17; ID=13 矽膠, 30度硬度 TYPE:YSOR068 | 友成
25 | 037 | O-RING | 封密圈 | 1 | TYPE: YSOR064; OD=8.5; ID=4.5 ф2MM 矽膠, 30度硬度 | 友成
26 |  | FILTER MESH | 滤網 | 1 | NYLON 610 30x68MM 40# 網 | 龍杰
27 | 894W203 | HEATER ASSEMBLY | 發熱器组合 | 1 | TYPE: 240V,3000W | 金户
28 |  | STRIX CONTROL U1852 | 發熱器控制器 | 1 | TYPE: U1852 (带碰焊铜片) | STRIX
MAW-894 BS | [5 empty] | PAGE: 2 OF 3
CUSTOMER:894-ECO-01-C | [5 empty] | ISSUE : | C
29 |  | STRIX CONTROL P72C4 | 無線座控制器 | 1 | TYPE: P72C4 | STRIX
30 | 894W202 | IRON BRACKET | 铁支架 | 1 | 線逕1.2mm, OD=9, L=62mm | 萬事達
31 | 013 | PUSH ROD | 不鏽鋼軸 | 1 | ф6mm不鏽鋼, L=162.5mm | 昶信
32 | 014 | VALVE DISC | 封水碟 | 1 | ф80mm x 1mm厚, 不鏽鋼片 | 力恒
33 | 024 | VALVE SPRING | 彈弓(軸) | 1 | 線逕1.5mm | 萬事達
34 | 893W51 | SPRING | 彈弓(蓋) | 1 | 線逕1.2mm, OD=21, 4圈 不鏽鋼 | 萬事達
35 | 050 | SPRING | 塔型彈弓 | 1 | 線逕0.6mm L=10.0mm 5圈 不鏽鋼 | 萬事達
36 |  | NEON LAMP | 氖燈 | 1 | ф6x16x30mm, 65VDC | 業昇
37 |  | RESISTOR | 電阻器 | 1 | 360KOhm 1/4W | 業昇
38 |  | HEAT SHRINKAGE TUBE | 收縮管 | 1 | ф6x22mm | 業昇 | 透明
39 |  | HEAT SHRINKAGE TUBE | 收縮管 | 1 | ф3x100mm | 業昇
40 |  | HEAT SHRINKAGE TUBE | 收縮管 | 1 | ф4x115mm | 業昇
41 |  | SPLICE | 銅碼 | 3 | BRASS | 精鋼
42 |  | RECEPTACLES | 線插 | 5 | 0.187"SLIP,ON RECEPTACLES(配4.8x0.5插片) | 精鋼
43 |  | LEAD WIRE | 引線 | 1 | UL 3132 L:800mm 白色 #AWG26 E211048 | 虹宇
44 |  | POWER CORD | 電源線 | 1 | HO5VV-F 1.5mm2x3G L=900MM +/-10MM 13A FUSE | 家利安 | PLUG CO-402
45 |  | PROTECTION SET | 插頭保護套 | 1 | PP | 家利安
46 |  | SPRING WASHER | 彈弓介子 | 3 | M3 | 富丽
47 |  | SCREW | 不鏽鋼螺絲 | 1 | PT2x5mm 不鏽鋼 | 富丽 | 上手柄托
48 |  | SCREW | 螺絲連介子 | 3 | PWT2.5x8mm 介子ф8mm 不鏽鋼 | 富丽 | 上水煲蓋托
49 |  | SCREW | 不鏽鋼螺絲 | 4 | PT3x10mm 不鏽鋼 | 富丽 | 上壶身面板
50 |  | SCREW W/WASHER | 螺絲連介子 | 1 | PWM3x8mm 介子ф8mm 不鏽鋼 | 富丽 | 上不鏽鋼軸
51 |  | SCREW | 螺絲 | 2 | PA3x8mm NI-PLATED (十字頭) | 富丽 | 上壓線碼
52 |  | SCREW | 螺絲 | 3 | PA3x10mm NI-PLATED (三角頭) | 富丽 | 上無線座
53 |  | SCREW | 螺絲 | 3 | PT4x12mm NI-PLATED (三角頭) | 富丽 | 上水煲底
54 |  | SCREW | 螺絲 | 3 | PBM3x6mm NI-PLATED | 富丽 | 上STRIX制
55 |  | SCREW | 螺絲 | 1 | PT3x10mm NI-PLATED | 富丽 | 上压板
56 |  | E-CLIP | E型介子 | 1 | ф5mm x ф8mm x 0.8mm THK, 不鏽鋼 | 富丽
57 |  | CABLE TIE | 紮帶 | 2 | 3X60mm NYLON | 業昇
58 |  | RTV SEALANT | 透明密封膠 | A/R | TYPE:KE-45-T RTV | H.K. | 用於内固定板
59 |  | RTV SEALANT | 透明密封膠 | A/R | TYPE:RTV 118 | H.K. | 用於内固定板
60 | 894W110 | RUBBER TUBE | 圆膠管 | 1 | 外径:ф11.0MM ,内径:ф8.0MM L=12MM | 琦富瑞 | QFR-SI-600
MAW-894 BS | [5 empty] | PAGE: 3 OF 3
CUSTOMER: 894-ECO-01-C | [5 empty] | ISSUE : | C
61 |  | RUBBER FOOT | 圆膠粒腳 | 3 | ф13.0x3mmTHK 黒色橡膠 | 友成
62 |  | LUBE | 潤滑油 | 适量 | 白色潤滑油 | H.K.
63 |  | HEAT SINK COMPOUND | 傳溫油 | A/R | DOW CORNING 340 | 榮利
64
65 |  | POLY BAG | 膠袋 | 1 | PE環保袋 LxW=500x400mm W方向開口.打四个ф10MM孔 | 利佳
66 | 301W893 | GIFT BOX | 彩盒 | 1 | LxWxH=204x194x280mm | 萬安
67 | 303W893 | FITTMENT (A) | 内卡A (顶) | 1 | 單坑紙雙面白 | 萬安
68 | 305W893 | FITTMENT (B) | 内卡B | 1 | 單坑紙雙面白 | 萬安
69 |  | CARTON | 卡通 | 4/CTN | LxWxH=422x402x298mm雙坑紙 | 昇安
注:加" "号为新增或更改项目.
Requested By : |  | LING | Checked By : |  | Approved By : Wallace
Date : |  | 07.05.14 | Date : |  | Date : 14/5/2007